## 国网小无线参数
国网小无线
| Option1 | Option2 | Option3
FFT点数/子载波数 | 128 | 64 | 32
子载波编号 | -64 ~ 63 | -32 ~ 31 | -16 ~ 15
无效子载波数 | 24 | 12 | 12
无效子载波编号 | -64 ~ -53，0，53 ~ 63 | -32 ~ -27，0，27 ~ 31 | -16 ~ -11，0，11 ~ 15
有效子载波数 | 104 | 52 | 20
有效子载波数中的数据载波数 | 96 | 48 | 18
有效子载波数中的导频载波数 | 8 | 4 | 2
通信频段（MHz） | 470 ~ 510 | 470 ~ 510 | 470 ~ 510
总带宽（MHz） | 40 | 40 | 40
信道间隔（KHz） | 1000 | 500 | 200
信道数量 | 39 | 79 | 200
第一个信道中心频率（MHz） | 471 | 470.5 | 470.1
第一个信道范围（MHz） | 470.5 ~ 471.5 | 470.25 ~ 470.75 | 470 ~ 470.2
子载波间隔（KHz） | 8.138 | 8.138 | 8.138
OFDM符号持续时间（微秒） | 122.88 | 122.88 | 122.88
Nominal Bandwidth（KHz） | 854.4922 | 431.3151 | 170.8984
滚降间隔点数 | 8 | 4 | 4
滚降间隔时间（微秒） | 7.68 | 7.68 | 15.36
保护间隔点数 | 32 | 16 | 8
保护间隔时间（微秒） | 30.72 | 30.72 | 30.72
循环前缀点数 | 40 | 20 | 12
循环前缀时间（微秒） | 38.4 | 38.4 | 46.08
最大支持的时延拓展（微秒） | 23.04 | 23.04 | 15.36

## IEEE 802.11 agn物理层参数
IEEE 802.11 a/g/n
信道间隔（MHz） | 20 | 10 | 5
FFT点数/子载波数 | 64
子载波间隔（MHz） | 0.3125 | 0.15625 | 0.078125
无效子载波数 | 12
有效子载波数 | 52
有效子载波数中的数据载波数 | 48
有效子载波数中的导频载波数 | 4
无效子载波编号 | -32 ~ -27，0，27 ~ 31
数据载波编号 | -26 ~ -22，-20 ~ -8，-6 ~ -1，1 ~ 6，8 ~ 20，22 ~ 26
导频载波编号 | -21，-7，7，21
OFDM符号持续时间（us） | 3.2 | 6.4 | 12.8
数据OFDM的GI持续时间（us） | 0.8 | 1.6 | 3.2
数据OFDM + GI持续时间（us） | 4 | 8 | 16
LTF OFDM的GI持续时间（us） | 1.6 | 3.2 | 6.4
STF的持续时间（us） | 8 | 16 | 32
LTF的持续时间（us） | 8 | 16 | 32
通信频段（MHz） | 470 ~ 510 | 470 ~ 510 | 470 ~ 510
总带宽（MHz） | 40 | 40 | 40
信道间隔（KHz） | 1000 | 500 | 200
信道数量 | 39 | 79 | 200
第一个信道中心频率（MHz） | 471 | 470.5 | 470.1
第一个信道范围（MHz） | 470.5 ~ 471.5 | 470.25 ~ 470.75 | 470 ~ 470.2
子载波间隔（KHz） | 8.138 | 8.138 | 8.138
OFDM符号持续时间（微秒） | 122.88 | 122.88 | 122.88
Nominal Bandwidth（KHz） | #REF! | #REF! | #REF!
滚降间隔点数 | 8 | 4 | 4
滚降间隔时间（微秒） | 15.36 | #DIV/0! | #DIV/0!
保护间隔点数 | 32 | 16 | 8
保护间隔时间（微秒） | 61.44 | #DIV/0! | #DIV/0!
循环前缀点数 | 40 | 20 | 12
循环前缀时间（微秒） | 76.8 | #DIV/0! | #DIV/0!
最大支持的时延拓展（微秒） | 46.08 | #DIV/0! | #DIV/0!

## IEEE 802.11 agn物理层数据速率
信道间隔（MHz） | 调制阶数 | 信道编码码率 | OFDM符号的数据载波数 | OFDM符号的编码后比特数 | OFDM符号的数据比特数 | 数据OFDM + GI持续时间（us） | 数据传输速率（Mbps）
20 | 1 | 0.5 | 48 | 48 | 24 | 4 | 6
20 | 1 | 0.75 | 48 | 48 | 36 | 4 | 9
20 | 2 | 0.5 | 48 | 96 | 48 | 4 | 12
20 | 2 | 0.75 | 48 | 96 | 72 | 4 | 18
20 | 4 | 0.5 | 48 | 192 | 96 | 4 | 24
20 | 4 | 0.75 | 48 | 192 | 144 | 4 | 36
20 | 6 | 0.66667 | 48 | 288 | 192 | 4 | 48
20 | 6 | 0.75 | 48 | 288 | 216 | 4 | 54
10 | 1 | 0.5 | 48 | 48 | 24 | 8 | 3
10 | 1 | 0.75 | 48 | 48 | 36 | 8 | 4.5
10 | 2 | 0.5 | 48 | 96 | 48 | 8 | 6
10 | 2 | 0.75 | 48 | 96 | 72 | 8 | 9
10 | 4 | 0.5 | 48 | 192 | 96 | 8 | 12
10 | 4 | 0.75 | 48 | 192 | 144 | 8 | 18
10 | 6 | 0.66667 | 48 | 288 | 192 | 8 | 24
10 | 6 | 0.75 | 48 | 288 | 216 | 8 | 27
5 | 1 | 0.5 | 48 | 48 | 24 | 16 | 1.5
5 | 1 | 0.75 | 48 | 48 | 36 | 16 | 2.25
5 | 2 | 0.5 | 48 | 96 | 48 | 16 | 3
5 | 2 | 0.75 | 48 | 96 | 72 | 16 | 4.5
5 | 4 | 0.5 | 48 | 192 | 96 | 16 | 6
5 | 4 | 0.75 | 48 | 192 | 144 | 16 | 9
5 | 6 | 0.66667 | 48 | 288 | 192 | 16 | 12
5 | 6 | 0.75 | 48 | 288 | 216 | 16 | 13.5

## 信道划分
| Option1 |  |  | Option2 |  |  | Option3
子信道编号 | 子信道起始 | 子信道中心频点 | 子信道终止 | 子信道起始 | 子信道中心频点 | 子信道终止 | 子信道起始 | 子信道中心频点 | 子信道终止
1 | 470.5 | 471 | 471.5 | 470.25 | 470.5 | 470.75 | 470 | 470.1 | 470.2
2 | 471.5 | 472 | 472.5 | 470.75 | 471 | 471.25 | 470.2 | 470.3 | 470.4
3 | 472.5 | 473 | 473.5 | 471.25 | 471.5 | 471.75 | 470.4 | 470.5 | 470.6
4 | 473.5 | 474 | 474.5 | 471.75 | 472 | 472.25 | 470.6 | 470.7 | 470.8
5 | 474.5 | 475 | 475.5 | 472.25 | 472.5 | 472.75 | 470.8 | 470.9 | 471
6 | 475.5 | 476 | 476.5 | 472.75 | 473 | 473.25 | 471 | 471.1 | 471.2
7 | 476.5 | 477 | 477.5 | 473.25 | 473.5 | 473.75 | 471.2 | 471.3 | 471.4
8 | 477.5 | 478 | 478.5 | 473.75 | 474 | 474.25 | 471.4 | 471.5 | 471.6
9 | 478.5 | 479 | 479.5 | 474.25 | 474.5 | 474.75 | 471.6 | 471.7 | 471.8
10 | 479.5 | 480 | 480.5 | 474.75 | 475 | 475.25 | 471.8 | 471.9 | 472
11 | 480.5 | 481 | 481.5 | 475.25 | 475.5 | 475.75 | 472 | 472.1 | 472.2
12 | 481.5 | 482 | 482.5 | 475.75 | 476 | 476.25 | 472.2 | 472.3 | 472.4
13 | 482.5 | 483 | 483.5 | 476.25 | 476.5 | 476.75 | 472.4 | 472.5 | 472.6
14 | 483.5 | 484 | 484.5 | 476.75 | 477 | 477.25 | 472.6 | 472.7 | 472.8
15 | 484.5 | 485 | 485.5 | 477.25 | 477.5 | 477.75 | 472.8 | 472.9 | 473
16 | 485.5 | 486 | 486.5 | 477.75 | 478 | 478.25 | 473 | 473.1 | 473.2
17 | 486.5 | 487 | 487.5 | 478.25 | 478.5 | 478.75 | 473.2 | 473.3 | 473.4
18 | 487.5 | 488 | 488.5 | 478.75 | 479 | 479.25 | 473.4 | 473.5 | 473.6
19 | 488.5 | 489 | 489.5 | 479.25 | 479.5 | 479.75 | 473.6 | 473.7 | 473.8
20 | 489.5 | 490 | 490.5 | 479.75 | 480 | 480.25 | 473.8 | 473.9 | 474
21 | 490.5 | 491 | 491.5 | 480.25 | 480.5 | 480.75 | 474 | 474.1 | 474.2
22 | 491.5 | 492 | 492.5 | 480.75 | 481 | 481.25 | 474.2 | 474.3 | 474.4
23 | 492.5 | 493 | 493.5 | 481.25 | 481.5 | 481.75 | 474.4 | 474.5 | 474.6
24 | 493.5 | 494 | 494.5 | 481.75 | 482 | 482.25 | 474.6 | 474.7 | 474.8
25 | 494.5 | 495 | 495.5 | 482.25 | 482.5 | 482.75 | 474.8 | 474.9 | 475
26 | 495.5 | 496 | 496.5 | 482.75 | 483 | 483.25 | 475 | 475.1 | 475.2
27 | 496.5 | 497 | 497.5 | 483.25 | 483.5 | 483.75 | 475.2 | 475.3 | 475.4
28 | 497.5 | 498 | 498.5 | 483.75 | 484 | 484.25 | 475.4 | 475.5 | 475.6
29 | 498.5 | 499 | 499.5 | 484.25 | 484.5 | 484.75 | 475.6 | 475.7 | 475.8
30 | 499.5 | 500 | 500.5 | 484.75 | 485 | 485.25 | 475.8 | 475.9 | 476
31 | 500.5 | 501 | 501.5 | 485.25 | 485.5 | 485.75 | 476 | 476.1 | 476.2
32 | 501.5 | 502 | 502.5 | 485.75 | 486 | 486.25 | 476.2 | 476.3 | 476.4
33 | 502.5 | 503 | 503.5 | 486.25 | 486.5 | 486.75 | 476.4 | 476.5 | 476.6
34 | 503.5 | 504 | 504.5 | 486.75 | 487 | 487.25 | 476.6 | 476.7 | 476.8
35 | 504.5 | 505 | 505.5 | 487.25 | 487.5 | 487.75 | 476.8 | 476.9 | 477
36 | 505.5 | 506 | 506.5 | 487.75 | 488 | 488.25 | 477 | 477.1 | 477.2
37 | 506.5 | 507 | 507.5 | 488.25 | 488.5 | 488.75 | 477.2 | 477.3 | 477.4
38 | 507.5 | 508 | 508.5 | 488.75 | 489 | 489.25 | 477.4 | 477.5 | 477.6
39 | 508.5 | 509 | 509.5 | 489.25 | 489.5 | 489.75 | 477.6 | 477.7 | 477.8
40 |  |  |  | 489.75 | 490 | 490.25 | 477.8 | 477.9 | 478
41 |  |  |  | 490.25 | 490.5 | 490.75 | 478 | 478.1 | 478.2
42 |  |  |  | 490.75 | 491 | 491.25 | 478.2 | 478.3 | 478.4
43 |  |  |  | 491.25 | 491.5 | 491.75 | 478.4 | 478.5 | 478.6
44 |  |  |  | 491.75 | 492 | 492.25 | 478.6 | 478.7 | 478.8
45 |  |  |  | 492.25 | 492.5 | 492.75 | 478.8 | 478.9 | 479
46 |  |  |  | 492.75 | 493 | 493.25 | 479 | 479.1 | 479.2
47 |  |  |  | 493.25 | 493.5 | 493.75 | 479.2 | 479.3 | 479.4
48 |  |  |  | 493.75 | 494 | 494.25 | 479.4 | 479.5 | 479.6
49 |  |  |  | 494.25 | 494.5 | 494.75 | 479.6 | 479.7 | 479.8
50 |  |  |  | 494.75 | 495 | 495.25 | 479.8 | 479.9 | 480
51 |  |  |  | 495.25 | 495.5 | 495.75 | 480 | 480.1 | 480.2
52 |  |  |  | 495.75 | 496 | 496.25 | 480.2 | 480.3 | 480.4
53 |  |  |  | 496.25 | 496.5 | 496.75 | 480.4 | 480.5 | 480.6
54 |  |  |  | 496.75 | 497 | 497.25 | 480.6 | 480.7 | 480.8
55 |  |  |  | 497.25 | 497.5 | 497.75 | 480.8 | 480.9 | 481
56 |  |  |  | 497.75 | 498 | 498.25 | 481 | 481.1 | 481.2
57 |  |  |  | 498.25 | 498.5 | 498.75 | 481.2 | 481.3 | 481.4
58 |  |  |  | 498.75 | 499 | 499.25 | 481.4 | 481.5 | 481.6
59 |  |  |  | 499.25 | 499.5 | 499.75 | 481.6 | 481.7 | 481.8
60 |  |  |  | 499.75 | 500 | 500.25 | 481.8 | 481.9 | 482
61 |  |  |  | 500.25 | 500.5 | 500.75 | 482 | 482.1 | 482.2
62 |  |  |  | 500.75 | 501 | 501.25 | 482.2 | 482.3 | 482.4
63 |  |  |  | 501.25 | 501.5 | 501.75 | 482.4 | 482.5 | 482.6
64 |  |  |  | 501.75 | 502 | 502.25 | 482.6 | 482.7 | 482.8
65 |  |  |  | 502.25 | 502.5 | 502.75 | 482.8 | 482.9 | 483
66 |  |  |  | 502.75 | 503 | 503.25 | 483 | 483.1 | 483.2
67 |  |  |  | 503.25 | 503.5 | 503.75 | 483.2 | 483.3 | 483.4
68 |  |  |  | 503.75 | 504 | 504.25 | 483.4 | 483.5 | 483.6
69 |  |  |  | 504.25 | 504.5 | 504.75 | 483.6 | 483.7 | 483.8
70 |  |  |  | 504.75 | 505 | 505.25 | 483.8 | 483.9 | 484
71 |  |  |  | 505.25 | 505.5 | 505.75 | 484 | 484.1 | 484.2
72 |  |  |  | 505.75 | 506 | 506.25 | 484.2 | 484.3 | 484.4
73 |  |  |  | 506.25 | 506.5 | 506.75 | 484.4 | 484.5 | 484.6
74 |  |  |  | 506.75 | 507 | 507.25 | 484.6 | 484.7 | 484.8
75 |  |  |  | 507.25 | 507.5 | 507.75 | 484.8 | 484.9 | 485
76 |  |  |  | 507.75 | 508 | 508.25 | 485 | 485.1 | 485.2
77 |  |  |  | 508.25 | 508.5 | 508.75 | 485.2 | 485.3 | 485.4
78 |  |  |  | 508.75 | 509 | 509.25 | 485.4 | 485.5 | 485.6
79 |  |  |  | 509.25 | 509.5 | 509.75 | 485.6 | 485.7 | 485.8
80 | [6 empty] | 485.8 | 485.9 | 486
81 | [6 empty] | 486 | 486.1 | 486.2
82 | [6 empty] | 486.2 | 486.3 | 486.4
83 | [6 empty] | 486.4 | 486.5 | 486.6
84 | [6 empty] | 486.6 | 486.7 | 486.8
85 | [6 empty] | 486.8 | 486.9 | 487
86 | [6 empty] | 487 | 487.1 | 487.2
87 | [6 empty] | 487.2 | 487.3 | 487.4
88 | [6 empty] | 487.4 | 487.5 | 487.6
89 | [6 empty] | 487.6 | 487.7 | 487.8
90 | [6 empty] | 487.8 | 487.9 | 488
91 | [6 empty] | 488 | 488.1 | 488.2
92 | [6 empty] | 488.2 | 488.3 | 488.4
93 | [6 empty] | 488.4 | 488.5 | 488.6
94 | [6 empty] | 488.6 | 488.7 | 488.8
95 | [6 empty] | 488.8 | 488.9 | 489
96 | [6 empty] | 489 | 489.1 | 489.2
97 | [6 empty] | 489.2 | 489.3 | 489.4
98 | [6 empty] | 489.4 | 489.5 | 489.6
99 | [6 empty] | 489.6 | 489.7 | 489.8
100 | [6 empty] | 489.8 | 489.9 | 490
101 | [6 empty] | 490 | 490.1 | 490.2
102 | [6 empty] | 490.2 | 490.3 | 490.4
103 | [6 empty] | 490.4 | 490.5 | 490.6
104 | [6 empty] | 490.6 | 490.7 | 490.8
105 | [6 empty] | 490.8 | 490.9 | 491
106 | [6 empty] | 491 | 491.1 | 491.2
107 | [6 empty] | 491.2 | 491.3 | 491.4
108 | [6 empty] | 491.4 | 491.5 | 491.6
109 | [6 empty] | 491.6 | 491.7 | 491.8
110 | [6 empty] | 491.8 | 491.9 | 492
111 | [6 empty] | 492 | 492.1 | 492.2
112 | [6 empty] | 492.2 | 492.3 | 492.4
113 | [6 empty] | 492.4 | 492.5 | 492.6
114 | [6 empty] | 492.6 | 492.7 | 492.8
115 | [6 empty] | 492.8 | 492.9 | 493
116 | [6 empty] | 493 | 493.1 | 493.2
117 | [6 empty] | 493.2 | 493.3 | 493.4
118 | [6 empty] | 493.4 | 493.5 | 493.6
119 | [6 empty] | 493.6 | 493.7 | 493.8
120 | [6 empty] | 493.8 | 493.9 | 494
121 | [6 empty] | 494 | 494.1 | 494.2
122 | [6 empty] | 494.2 | 494.3 | 494.4
123 | [6 empty] | 494.4 | 494.5 | 494.6
124 | [6 empty] | 494.6 | 494.7 | 494.8
125 | [6 empty] | 494.8 | 494.9 | 495
126 | [6 empty] | 495 | 495.1 | 495.2
127 | [6 empty] | 495.2 | 495.3 | 495.4
128 | [6 empty] | 495.4 | 495.5 | 495.6
129 | [6 empty] | 495.6 | 495.7 | 495.8
130 | [6 empty] | 495.8 | 495.9 | 496
131 | [6 empty] | 496 | 496.1 | 496.2
132 | [6 empty] | 496.2 | 496.3 | 496.4
133 | [6 empty] | 496.4 | 496.5 | 496.6
134 | [6 empty] | 496.6 | 496.7 | 496.8
135 | [6 empty] | 496.8 | 496.9 | 497
136 | [6 empty] | 497 | 497.1 | 497.2
137 | [6 empty] | 497.2 | 497.3 | 497.4
138 | [6 empty] | 497.4 | 497.5 | 497.6
139 | [6 empty] | 497.6 | 497.7 | 497.8
140 | [6 empty] | 497.8 | 497.9 | 498
141 | [6 empty] | 498 | 498.1 | 498.2
142 | [6 empty] | 498.2 | 498.3 | 498.4
143 | [6 empty] | 498.4 | 498.5 | 498.6
144 | [6 empty] | 498.6 | 498.7 | 498.8
145 | [6 empty] | 498.8 | 498.9 | 499
146 | [6 empty] | 499 | 499.1 | 499.2
147 | [6 empty] | 499.2 | 499.3 | 499.4
148 | [6 empty] | 499.4 | 499.5 | 499.6
149 | [6 empty] | 499.6 | 499.7 | 499.8
150 | [6 empty] | 499.8 | 499.9 | 500
151 | [6 empty] | 500 | 500.1 | 500.2
152 | [6 empty] | 500.2 | 500.3 | 500.4
153 | [6 empty] | 500.4 | 500.5 | 500.6
154 | [6 empty] | 500.6 | 500.7 | 500.8
155 | [6 empty] | 500.8 | 500.9 | 501
156 | [6 empty] | 501 | 501.1 | 501.2
157 | [6 empty] | 501.2 | 501.3 | 501.4
158 | [6 empty] | 501.4 | 501.5 | 501.6
159 | [6 empty] | 501.6 | 501.7 | 501.8
160 | [6 empty] | 501.8 | 501.9 | 502
161 | [6 empty] | 502 | 502.1 | 502.2
162 | [6 empty] | 502.2 | 502.3 | 502.4
163 | [6 empty] | 502.4 | 502.5 | 502.6
164 | [6 empty] | 502.6 | 502.7 | 502.8
165 | [6 empty] | 502.8 | 502.9 | 503
166 | [6 empty] | 503 | 503.1 | 503.2
167 | [6 empty] | 503.2 | 503.3 | 503.4
168 | [6 empty] | 503.4 | 503.5 | 503.6
169 | [6 empty] | 503.6 | 503.7 | 503.8
170 | [6 empty] | 503.8 | 503.9 | 504
171 | [6 empty] | 504 | 504.1 | 504.2
172 | [6 empty] | 504.2 | 504.3 | 504.4
173 | [6 empty] | 504.4 | 504.5 | 504.6
174 | [6 empty] | 504.6 | 504.7 | 504.8
175 | [6 empty] | 504.8 | 504.9 | 505
176 | [6 empty] | 505 | 505.1 | 505.2
177 | [6 empty] | 505.2 | 505.3 | 505.4
178 | [6 empty] | 505.4 | 505.5 | 505.6
179 | [6 empty] | 505.6 | 505.7 | 505.8
180 | [6 empty] | 505.8 | 505.9 | 506
181 | [6 empty] | 506 | 506.1 | 506.2
182 | [6 empty] | 506.2 | 506.3 | 506.4
183 | [6 empty] | 506.4 | 506.5 | 506.6
184 | [6 empty] | 506.6 | 506.7 | 506.8
185 | [6 empty] | 506.8 | 506.9 | 507
186 | [6 empty] | 507 | 507.1 | 507.2
187 | [6 empty] | 507.2 | 507.3 | 507.4
188 | [6 empty] | 507.4 | 507.5 | 507.6
189 | [6 empty] | 507.6 | 507.7 | 507.8
190 | [6 empty] | 507.8 | 507.9 | 508
191 | [6 empty] | 508 | 508.1 | 508.2
192 | [6 empty] | 508.2 | 508.3 | 508.4
193 | [6 empty] | 508.4 | 508.5 | 508.6
194 | [6 empty] | 508.6 | 508.7 | 508.8
195 | [6 empty] | 508.8 | 508.9 | 509
196 | [6 empty] | 509 | 509.1 | 509.2
197 | [6 empty] | 509.2 | 509.3 | 509.4
198 | [6 empty] | 509.4 | 509.5 | 509.6
199 | [6 empty] | 509.6 | 509.7 | 509.8
200 | [6 empty] | 509.8 | 509.9 | 510

## PHR和PSDU的数据速率
PHR MCS | 分集次数 | 调制方式 | 信道编码码率 | Option1数据速率（kb/s） | Option2数据速率（kb/s） | Option3数据速率（kb/s）
0 | 6 | 1 | 0.5 | 52.0833 | 26.0417 | 9.7656
1 | 4 | 1 | 0.5 | 78.125 | 39.0625 | 14.6484
2 | 3 | 1 | 0.5 | 104.1667 | 52.0833 | 19.5312
3 | 2 | 1 | 0.5 | 156.25 | 78.125 | 29.2969
4 | 2 | 2 | 0.5 | 312.5 | 156.25 | 58.5938
5 | 1 | 2 | 0.5 | 625 | 312.5 | 117.1875
6 | 1 | 2 | 0.8 | 1000 | 500 | 187.5
PSDU MCS | 分集次数 | 调制方式 | 信道编码码率 | Option1数据速率（kb/s） | Option2数据速率（kb/s） | Option3数据速率（kb/s）
0 | 4 | 1 | 0.5 | 78.125 | 39.0625 | 14.6484
1 | 2 | 1 | 0.5 | 156.25 | 78.125 | 29.2969
2 | 2 | 2 | 0.5 | 312.5 | 156.25 | 58.5938
3 | 1 | 2 | 0.5 | 625 | 312.5 | 117.1875
4 | 1 | 2 | 0.8 | 1000 | 500 | 187.5
5 | 1 | 4 | 0.5 | 1250 | 625 | 234.375
6 | 1 | 4 | 0.8 | 2000 | 1000 | 375

## 性能限
PHR MCS | 分集次数 | 分集拷贝次数dB | 调制方式 | 信道编码码率 | Turbo译码器参考门限（EbN0）(dB) | Turbo译码器参考门限（SNR）(dB) | PHR性能限（SNR）(dB)
0 | 6 | 7.7815 | 1 | 0.5 | 2 | -1.0103 | -8.7918
1 | 4 | 6.0206 | 1 | 0.5 | 2 | -1.0103 | -7.0309
2 | 3 | 4.7712 | 1 | 0.5 | 2 | -1.0103 | -5.7815
3 | 2 | 3.0103 | 1 | 0.5 | 2 | -1.0103 | -4.0206
4 | 2 | 3.0103 | 2 | 0.5 | 2 | 2 | -1.0103
5 | 1 | 0 | 2 | 0.5 | 2 | 2 | 2
6 | 1 | 0 | 2 | 0.8 | 2 | 4.0412 | 4.0412
PSDU MCS | 分集次数 | 分集拷贝次数dB | 调制方式 | 信道编码码率 | Turbo译码器参考门限（EbN0）(dB) | Turbo译码器参考门限（SNR）(dB) | PSDU性能限（SNR）(dB)
0 | 4 | 6.0206 | 1 | 0.5 | 2 | -1.0103 | -7.0309
1 | 2 | 3.0103 | 1 | 0.5 | 2 | -1.0103 | -4.0206
2 | 2 | 3.0103 | 2 | 0.5 | 2 | 2 | -1.0103
3 | 1 | 0 | 2 | 0.5 | 2 | 2 | 2
4 | 1 | 0 | 2 | 0.8 | 3 | 5.0412 | 5.0412
5 | 1 | 0 | 4 | 0.5 | 5 | 8.0103 | 8.0103
6 | 1 | 0 | 4 | 0.8 | 6 | 11.0515 | 11.0515